## Sheet1
Release note for 1400D product
Date: 10/20/2011
Main Version: 14DR0001
First Release
Date: 01/13/2012
Main Version: 14DR0002
1.修改了存储及起机加载参数部分，保证能断电起机正常复用；
2.添加了ip流输出的控制，解决ip无输出问题；
3.修改了恢复出厂设置的ip地址的恢复问题。
4.添加ip地址reset功能
5.添加登陆用户名和密码功能;
Date: 02/08/2012
Main Version: 14DR0003
1.添加了码率设置限制，防止设置总码率低于有效码率；
2.修改了只显示service id的错误输出问题；
3.优化了ip输出，但未见明显改善.
4.将Ts over IP放在System之前。
Date: 02/29/2012
Main Version: 14DR0004
1.修改了204包长下切换码率无输出的问题。
2.修改了web修改用户名和密码不保存的问题。
3.修改了恢复出厂设置时web界面的有效码率不清零的问题。
Date: 03/26/2012
Main Version: 24DR0005
1.设备更名为DMM-2400D;
2.修改了抓包信号不能完全解析及输出节目信息错误的问题；
3.修改了断电重启不能起机的问题；
4,修改了菜单显示的问题。
Date: 05/22/2012
Main Version: 24DR0006
1.添加了snmp功能；
Date: 08/31/2012
Main Version: 24DR0007
1.兼容T2，-T,-C TUNER；
2.支持IPTV。
Date: 09/26/2012
Main Version: 24DR0008 MCU Version:0008 FPGA Version:0007
1.解决T2 TUNER参数不能恢复到默认值的问题。
2.解决几路源复用选择相同的节目输出错误的问题。
3.添加扫码枪功能。
4.解决3000TM-T输出给2400D，更改参数，无法刷新节目列表的问题。
Date: 11/26/2012
Main Version: 24DR0009 MCU Version:0009 FPGA Version:0007
1.解决恢复出厂设置时，Stream MAC Address被恢复的问题。
2.WEB添加了OEM功能。
3.解决在IPTV模式下，使用码流分析仪分析码流时，会有PID Unkown的问题。
Date：12/07/2012
Main Version: 24DR000A MCU Version:000A FPGA Version:0007
1.添加新版S2Tuner驱动。
2.添加USB升级功能。
Date：12/18/2012
Main Version: 24DR000B MCU Version:000B FPGA Version:0007
1.解决了用WEB修改IP地址时，重启不保存的问题。
Date：01/07/2013
Main Version: 24DR000C MCU Version:000C FPGA Version:0007
1.解决了用手持盒将登录名改为8位时，修改的参数不生效的问题。
2.解决了升级时，web端的登录名和登录密码恢复默认的root和12345的问题。
3.解决了IPTV模式下，使用码流分析仪分析码流时，会有PID Unkown的问题。
4.解决了IPTV模式下，重启后有的通道不能正常播放的问题。
5.将新S2Tuner改回旧S2Tuner。
Date：01/19/2013
Main Version: 24DR000D MCU Version:000D FPGA Version:0007
1.添加新版S2Tuner驱动。
2.解决当修改TSoIP参数时，死机的问题。
Date：01/26/2013
Main Version: 24DR000E MCU Version:000E FPGA Version:0007
1.修改了S2Tuner关于中星6B的频点时锁时不锁的问题。
2.修改了用WEB更改TS/IP中Gateway MAC Address和IPTV中Target Mac Address，断电重启不保存的问题。
Date：05/24/2013
Main Version: 24DR0010 MCU Version:0010 FPGA Version:0007
1.在Input菜单下，添加了RSSI功能菜单。
2.重新修改了SNMP。
3.添加新版S2-Tuner驱动。
4.WEB上添加了Preset功能。
Date：06/17/2013
Main Version: 24DR0011 MCU Version:0011 FPGA Version:0007
修改了恢复出厂设置时，设备死机的问题。
Data：07/08/2013
Main Version: 24DR0012 MCU Version:0012 FPGA Version:0007
修改了T2-Tuner马赛克的问题。
Data：07/13/2013
Main Version: 24DR0013 MCU Version:0013 FPGA Version:0007
修改了S2-Tuner锁定慢的问题。
Data：07/15/2013
Main Version: 24DR0014 MCU Version:0014 FPGA Version:0007
修改了WEB不能正常显示Tuner参数的问题。
Data：08/13/2013
Main Version: 24DR0015 MCU Version:0015 FPGA Version:0007
1.修改了插拔信号时，前面板显示Service ID的问题。
2.修改了插拔信号时，Tuner指示灯显示不正确的问题。
Data：09/13/2013
Main Version: 24DR0016 MCU Version:0016 FPGA Version:0007
修改了设备的启机时间。
Data：11/12/2013
Main Version: 24DR0017 MCU Version:0017 FPGA Version:0007
修改了T2 Tuner PLP显示不正确的问题。
Data：12/26/2013
Main Version: 24DR0018 MCU Version:0018 FPGA Version:0007
1.添加了新版T2-Tuner的驱动。
2.修改了BER不正确的问题。
Data：12/30/2013
Main Version: 24DR0019 MCU Version:0019 FPGA Version:0007
1.添加了HDMS功能。
Data：01/18/2014
Main Version: 24DR001A MCU Version:001A FPGA Version:0007
1.添加了HDMS功能。
2.修改了T2-Tuner时锁时不锁的问题。
3.修改了PLP断电重启不保存的问题。
Data：01/27/2014
Main Version: 24DR001B MCU Version:001B FPGA Version:0007
1.修改了HDMS上显示TV的问题。
2.修改了HDMS offline的问题。
Data：02/14/2014
Main Version: 24DR001C MCU Version:001C FPGA Version:0007
1.修改了SN的长度为13位。
2.修改了当在HDMS上复用Tuner1-4中的节目后，在增加Tuner1/2/3中的节目进行复用，提交刷新后，发现Output TS中显示新提交的节目都From Tuner4的问题。
3.修改了恢复出厂设置后，Tuner参数已恢复，但Tuner还是会锁定的问题。
Data：02/25/2014
Main Version: 24DR001D MCU Version:001D FPGA Version:0007
1.修改了设备重启后，死机的问题。
2.修改了在更改设备网管IP地址时，设备死机的问题。
3.修改了天和T2 Tuner使用Recall时，PLP ID没有恢复，默认恢复到第一个ID参数的问题。
Data：03/12/2014
Main Version: 24DR001E MCU Version:001E FPGA Version:0007 WEB Version:0113
1.修改了Tuner指示灯显示不正确的问题。
Data：07/22/2014
Main Version: 24DR001F MCU Version:001F FPGA Version:0007 WEB Version:0113
添加了监测动态PMT功能。
Data：07/23/2014
Main Version: 24DR0020 MCU Version:0020 FPGA Version:0007 WEB Version:0113
修改了Preset功能。
Data：01/13/2015
Main Version: 24DR0022 MCU Version:0022 FPGA Version:0007 WEB Version:0118
添加了Diseqc功能。