## Sheet1
Release note for 2410D product
Date: 07/31/2014
Main Version: 2410DR0004 WEB Version:0104 FPGA Version:03 Multiple:2704 IPTV:0903Full Duplex:1810
First Release
Date: 08/15/2014
Main Version: 2410DR0005 MCU Version:0005 WEB Version:0107 FPGA Version:03 Multiple:2704 IPTV:0903Full Duplex:1810
1.修改了前面板RSSI参数与WEB显示不一致的问题。
2.修改了恢复出厂设置，Tuner参数恢复，但实际Tuner仍然锁定之前参数的问题。
3.修改了恢复出厂设置，将ASI Out输出参数恢复。
4.修改了双工模式时，ASI Out源选为IP IN，然后切换TS/IP Mode为多路输出或IPTV，启机后查看菜单4路ASI Out输出源为Tuner1，但实际无输出的问题。
5.修改了双工时，IP IN在WEB中Remux页面置灰的问题。
Date: 09/01/2014
Main Version: 2410DR0006 MCU Version:0006 WEB Version:0108 FPGA Version:03 Multiple:2704 IPTV:0903Full Duplex:1810
1.修改了天河T2 Tuner使用DVB-C模式时，手持盒进入Tuner设置菜单无法退出的问题。
2.修改了双工模式时，ASI Out源选为IP IN，然后切换TS/IP Mode为多路输出或IPTV，启机后查看菜单4路ASI Out输出源为Tuner1，但实际无输出的问题。
Date: 09/12/2014
Main Version: 2410DR0007 MCU Version:0007 WEB Version:0109 FPGA Version:03 Multiple:2704 IPTV:0903Full Duplex:1810
1.修改了天和Tuner为T2模式时，进入WEB上Status页面就会死机的问题。
2.修改了用WEB切换Tuner模式后，参数不起作用的问题。
3.修改了天和Tuner为T2模式时，Tuner设置页面无法操作问题。
Date: 09/29/2014
Main Version: 2410DR0008 MCU Version:0008 WEB Version:010A FPGA Version:04 Multiple:2704 IPTV:0903Full Duplex:1810
1.添加了SNMP功能。
2.修改了按重启按钮后，复用输出不正常的问题。
3.修改了双工模式时，ASI Out源选为IP IN，然后切换TS/IP Mode为多路输出或IPTV，启机后查看菜单4路ASI Out输出源为Tuner1，但实际无输出的问题。
4.WEB修改了Preset问题。
5.WEB修改了OEM断电重启不保存的问题。
Date: 10/14/2014
Main Version: 2410DR0009 MCU Version:0009 WEB Version:010A FPGA Version:04 Multiple:2704 IPTV:0903Full Duplex:1810
修改了OEM上传图片不成功的问题。
Date: 10/24/2014
Main Version: 2410DR000A MCU Version:000A WEB Version:010B FPGA Version:04 Multiple:2704 IPTV:0903Full Duplex:1810
修改了SNMP挂掉的问题。
Date: 11/20/2014
Main Version: 2410DR000B MCU Version:000B WEB Version:010B FPGA Version:04 Multiple:2704 IPTV:0903Full Duplex:1810
添加了Diseqc功能。
修改了Remux页面空白的问题。
Date: 11/26/2014
Main Version: 2410DR000C MCU Version:000C WEB Version:010D FPGA Version:04 Multiple:2704 IPTV:0903Full Duplex:1810
添加了HDMS功能。
Date: 12/16/2014
Main Version: 2410DR000D MCU Version:000D WEB Version:010E FPGA Version:04 Multiple:2704 IPTV:0903Full Duplex:1810
1、修改了恢复出厂设置后，ONID和DiSEqC选项没有恢复的问题。
2、修改了IP双工模式时，前面板TS/IP->Gigabit Out->Source下多选项的问题。
3、修改了IP双工模式时，IP IN正常连接，但HDMS->Remux->Input TS中显示IP没连通，没有节目列表显示的问题。
4、修改了IP双工模式时，恢复出厂设置后断电重启，TS/IP->Gigabit IN->Uni/Multicast、 Source Identify、Source IP Address选项又恢复为原值的问题。
5、修改了将鼠标放在WEB上Device Label处，显示"ASCII: 0x20-0x25 or ox27-ox7E"的问题。
6、修改了在OEM下更改Product Name，不支持空格的问题。
Date: 01/22/2015
Main Version: 2410DR000E MCU Version:000E WEB Version:010E FPGA Version:04 Multiple:2704 IPTV:0903Full Duplex:1810
1、修改了子网掩码不能修改的问题。
Date: 01/29/2015
Main Version: 2410DR000F MCU Version:000F WEB Version:010E FPGA Version:04 Multiple:2704 IPTV:0903Full Duplex:1810
1、修改了SNMP的问题。
Date: 02/11/2015
Main Version: 2410DR0010 MCU Version:0010 WEB Version:010E FPGA Version:04 Multiple:2704 IPTV:0903Full Duplex:1810
修改了使用SNMP对EIT和CA开关无法修改问题。
Date: 02/28/2015
Main Version: 2410DR0011 MCU Version:0011 WEB Version:010E FPGA Version:04 Multiple:2704 IPTV:0903Full Duplex:1810
修改了Remux页面上显示Service ID的问题。
修改了Status页面上Tuner信号强度显示的问题。
Date: 03/06/2015
Main Version: 2410DR0012 MCU Version:0012 WEB Version:010E FPGA Version:04 Multiple:2704 IPTV:0903Full Duplex:1810
修改了手持盒与WEB上Tuner信号强度显示不正确的问题。
Date: 04/16/2015
Main Version: 2410DR0013 MCU Version:0013 WEB Version:010E FPGA Version:04 Multiple:2704 IPTV:0903Full Duplex:1810
修改了节目列表显示Service ID的问题。
Date: 05/11/2015
Main Version: 2410DR0014 MCU Version:0014 WEB Version:010E FPGA Version:04 Multiple:2704 IPTV:0903Full Duplex:1810
修改了节目列表显示Service ID的问题。