## Sheet1
Release note for 2410D product
Date: 07/31/2014
Main Version: 2410DR0004 WEB Version:0104 FPGA Version:03 Multiple:2704 IPTV:0903Full Duplex:1810
First Release
Date: 08/15/2014
Main Version: 2410DR0005 MCU Version:0005 WEB Version:0107 FPGA Version:03 Multiple:2704 IPTV:0903Full Duplex:1810
1.修改了前面板RSSI参数与WEB显示不一致的问题。
2.修改了恢复出厂设置，Tuner参数恢复，但实际Tuner仍然锁定之前参数的问题。
3.修改了恢复出厂设置，将ASI Out输出参数恢复。
4.修改了双工模式时，ASI Out源选为IP IN，然后切换TS/IP Mode为多路输出或IPTV，启机后查看菜单4路ASI Out输出源为Tuner1，但实际无输出的问题。
5.修改了双工时，IP IN在WEB中Remux页面置灰的问题。
Date: 09/01/2014
Main Version: 2410DR0006 MCU Version:0006 WEB Version:0108 FPGA Version:03 Multiple:2704 IPTV:0903Full Duplex:1810
1.修改了天河T2 Tuner使用DVB-C模式时，手持盒进入Tuner设置菜单无法退出的问题。
2.修改了双工模式时，ASI Out源选为IP IN，然后切换TS/IP Mode为多路输出或IPTV，启机后查看菜单4路ASI Out输出源为Tuner1，但实际无输出的问题。
Date: 09/12/2014
Main Version: 2410DR0007 MCU Version:0007 WEB Version:0109 FPGA Version:03 Multiple:2704 IPTV:0903Full Duplex:1810
1.修改了天和Tuner为T2模式时，进入WEB上Status页面就会死机的问题。
2.修改了用WEB切换Tuner模式后，参数不起作用的问题。
3.修改了天和Tuner为T2模式时，Tuner设置页面无法操作问题。
Date: 09/29/2014
Main Version: 2410DR0008 MCU Version:0008 WEB Version:010A FPGA Version:04 Multiple:2704 IPTV:0903Full Duplex:1810
1.添加了SNMP功能。
2.修改了按重启按钮后，复用输出不正常的问题。
3.修改了双工模式时，ASI Out源选为IP IN，然后切换TS/IP Mode为多路输出或IPTV，启机后查看菜单4路ASI Out输出源为Tuner1，但实际无输出的问题。
4.WEB修改了Preset问题。
5.WEB修改了OEM断电重启不保存的问题。
Date: 10/14/2014
Main Version: 2410DR0009 MCU Version:0009 WEB Version:010A FPGA Version:04 Multiple:2704 IPTV:0903Full Duplex:1810
修改了OEM上传图片不成功的问题。
Date: 10/24/2014
Main Version: 2410DR000A MCU Version:000A WEB Version:010B FPGA Version:04 Multiple:2704 IPTV:0903Full Duplex:1810
修改了SNMP挂掉的问题。
Date: 11/20/2014
Main Version: 2410DR000B MCU Version:000B WEB Version:010B FPGA Version:04 Multiple:2704 IPTV:0903Full Duplex:1810
添加了Diseqc功能。
修改了Remux页面空白的问题。
Date: 11/26/2014
Main Version: 2410DR000C MCU Version:000C WEB Version:010D FPGA Version:04 Multiple:2704 IPTV:0903Full Duplex:1810
添加了HDMS功能。
Date: 12/16/2014
Main Version: 2410DR000D MCU Version:000D WEB Version:010E FPGA Version:04 Multiple:2704 IPTV:0903Full Duplex:1810
1、修改了恢复出厂设置后，ONID和DiSEqC选项没有恢复的问题。
2、修改了IP双工模式时，前面板TS/IP->Gigabit Out->Source下多选项的问题。
3、修改了IP双工模式时，IP IN正常连接，但HDMS->Remux->Input TS中显示IP没连通，没有节目列表显示的问题。
4、修改了IP双工模式时，恢复出厂设置后断电重启，TS/IP->Gigabit IN->Uni/Multicast、 Source Identify、Source IP Address选项又恢复为原值的问题。
5、修改了将鼠标放在WEB上Device Label处，显示"ASCII: 0x20-0x25 or ox27-ox7E"的问题。
6、修改了在OEM下更改Product Name，不支持空格的问题。
Date: 01/22/2015
Main Version: 2410DR000E MCU Version:000E WEB Version:010E FPGA Version:04 Multiple:2704 IPTV:0903Full Duplex:1810
1、修改了子网掩码不能修改的问题。
Date: 01/29/2015
Main Version: 2410DR000F MCU Version:000F WEB Version:010E FPGA Version:04 Multiple:2704 IPTV:0903Full Duplex:1810
1、修改了SNMP的问题。
Date: 02/11/2015
Main Version: 2410DR0010 MCU Version:0010 WEB Version:010E FPGA Version:04 Multiple:2704 IPTV:0903Full Duplex:1810
修改了使用SNMP对EIT和CA开关无法修改问题。
Date: 02/28/2015
Main Version: 2410DR0011 MCU Version:0011 WEB Version:010E FPGA Version:04 Multiple:2704 IPTV:0903Full Duplex:1810
修改了Remux页面上显示Service ID的问题。
修改了Status页面上Tuner信号强度显示的问题。
Date: 03/06/2015
Main Version: 2410DR0012 MCU Version:0012 WEB Version:010E FPGA Version:04 Multiple:2704 IPTV:0903Full Duplex:1810
修改了手持盒与WEB上Tuner信号强度显示不正确的问题。
Date: 04/16/2015
Main Version: 2410DR0013 MCU Version:0013 WEB Version:010E FPGA Version:04 Multiple:2704 IPTV:0903Full Duplex:1810
修改了节目列表显示Service ID的问题。
Date: 05/11/2015
Main Version: 2410DR0014 MCU Version:0014 WEB Version:010E FPGA Version:04 Multiple:2704 IPTV:0903Full Duplex:1810
修改了节目列表显示Service ID的问题。
Date: 07/10/2015
Main Version: 2410DR0015 MCU Version:0015 WEB Version:010E FPGA Version:04 Multiple:2704 IPTV:0903Full Duplex:1810
修改了Presets菜单中的Upload功能。
修改了节目列表显示不正常的问题。
Date: 07/14/2015
Main Version: 2410DR0016 MCU Version:0016 WEB Version:010E FPGA Version:04 Multiple:2704 IPTV:0903Full Duplex:1810
添加了动态PMT功能。
Date: 08/05/2015
Main Version: 2410DR0017 MCU Version:0017 WEB Version:010F FPGA Version:04 Multiple:2704 IPTV:0f03Full Duplex:1810
修改了设置 iptv 45路以上出现ccerror问题
修改了设置 iptv 128路，断电重启之后出现unkowned pid 问题
优化了打开动态PMT出现视频不流畅等问题
Date: 08/10/2015
Main Version: 2410DR0018 MCU Version:0018 WEB Version:010F FPGA Version:04 Multiple:2704 IPTV:0f03Full Duplex:1810
修改了透传EIT出现码率变大的问题
Date: 08/12/2015
Main Version: 2410DR0019 MCU Version:0019 WEB Version:010F FPGA Version:04 Multiple:2704 IPTV:0f03Full Duplex:1810
解决了preset菜单中的upload失败的功能
Date: 09/09/2015
Main Version: 2410DR001A MCU Version:001A WEB Version:0110 FPGA Version:04 Multiple:2704 IPTV:0f03Full Duplex:1810
解决了打开动态PMT功能无效的问题
解决了OEM界面异常的问题
修改了使用hdms 端打开web 界面点击configure→Tuner弹出当前页面的脚本发生错误的问题
Date: 11/25/2015
Main Version: 2410DR001B MCU Version:001B WEB Version:0110 FPGA Version:04 Multiple:2704 IPTV:0f03Full Duplex:1810
解决了动态PMT开关打开，复用Tuner源和IP in源的节目时，有时IP in源的节目复用不成功；只复用IP in源的节目时是正常的，IP in输入为实时节目时复用也是正常的,这时EIT无法透传问题。
修改了动态PMT功能对Remux源无效。
解决了DiSEqc设为非Port ；A，信号锁定；将TP216拔掉后再插上，较大概率DiSEqc指示灯会变为Port ；A，重新提交DiSEqc选项后恢复的问题
修改了T2 tunner设置PLP时，PLP：ID 0 设置不成功的问题
Date: 12/17/2015
Main Version: 2410DR001C MCU Version:001C WEB Version:0110 FPGA Version:04 Multiple:2804 IPTV:1003Full Duplex:1910
优化了IP乱发包的问题
Date: 03/14/2016
Main Version: 2410DR001D MCU Version:001d WEB Version:0111 FPGA Version:04 Multiple:2804 IPTV:1003Full Duplex:1910
修改了Presets功能，recall后会恢复MAC地址的问题
修改了Presets功能，recall参数IPTV设置不能恢复的问题
修改了IPTV选择复用源，进入菜单后没有节目列表的问题
Date: 2016.6.14
Main Version: 2410DR001E MCU Version:001e WEB Version:0113 FPGA Version:04 Multiple:2804 IPTV:1003 Full Duplex:1919
1.Add IGMPV3.
2.Modify problem BER display can not change.
3.Modify problem device crash after reboot many times or plug out and in the tuner cable.
4.Support 7102 and 7162 of main IC.
Date: 2016.6.15
Main Version: 2410DR001F MCU Version:001f WEB Version:0113 FPGA Version:04 Multiple:2804 IPTV:1003 Full Duplex:1919
1.Improve high symbol rate driver.
Date: 2016.8.5
Main Version: 2410DR0020 MCU Version:0020 WEB Version:0114 FPGA Version:04 Multiple:2804 IPTV:1003 Full Duplex:1919
1.Support long service name display in Russia.
Date: 2016.9.2
Main Version: 2410DR0021 MCU Version:0021 WEB Version:0114 FPGA Version:04 Multiple:2804 IPTV:1003 Full Duplex:1919
1.Modify EIT,TDT,TOT can not pass through with ts of dynamic pmt.
2.Modify other service will be disturbed with service of dynamic pmt.
3.Modify IPTV service can not update with ts of dynamic pmt.
Date: 2016.9.13
Main Version: 2410DR0022 MCU Version:0022 WEB Version:0114 FPGA Version:04 Multiple:2804 IPTV:1003 Full Duplex:1919
1.Add 6110S2 tuner driver.
Date: 2016.9.14
Main Version: 2410DR0023 MCU Version:0023 WEB Version:0115 FPGA Version:04 Multiple:2804 IPTV:1003 Full Duplex:1919
1.Improve sharp tuner driver.
2.Support long service name display in Russia.