## Sheet1
Release note for 2410D product
Date: 07/31/2014
Main Version: 2410DR0004 WEB Version:0104 FPGA Version:03 Multiple:2704 IPTV:0903Full Duplex:1810
First Release
Date: 08/15/2014
Main Version: 2410DR0005 MCU Version:0005 WEB Version:0107 FPGA Version:03 Multiple:2704 IPTV:0903Full Duplex:1810
1.修改了前面板RSSI参数与WEB显示不一致的问题。
2.修改了恢复出厂设置，Tuner参数恢复，但实际Tuner仍然锁定之前参数的问题。
3.修改了恢复出厂设置，将ASI Out输出参数恢复。
4.修改了双工模式时，ASI Out源选为IP IN，然后切换TS/IP Mode为多路输出或IPTV，启机后查看菜单4路ASI Out输出源为Tuner1，但实际无输出的问题。
5.修改了双工时，IP IN在WEB中Remux页面置灰的问题。
Date: 09/01/2014
Main Version: 2410DR0006 MCU Version:0006 WEB Version:0108 FPGA Version:03 Multiple:2704 IPTV:0903Full Duplex:1810
1.修改了天河T2 Tuner使用DVB-C模式时，手持盒进入Tuner设置菜单无法退出的问题。
2.修改了双工模式时，ASI Out源选为IP IN，然后切换TS/IP Mode为多路输出或IPTV，启机后查看菜单4路ASI Out输出源为Tuner1，但实际无输出的问题。
Date: 09/12/2014
Main Version: 2410DR0007 MCU Version:0007 WEB Version:0109 FPGA Version:03 Multiple:2704 IPTV:0903Full Duplex:1810
1.修改了天和Tuner为T2模式时，进入WEB上Status页面就会死机的问题。
2.修改了用WEB切换Tuner模式后，参数不起作用的问题。
3.修改了天和Tuner为T2模式时，Tuner设置页面无法操作问题。
Date: 09/29/2014
Main Version: 2410DR0008 MCU Version:0008 WEB Version:010A FPGA Version:04 Multiple:2704 IPTV:0903Full Duplex:1810
1.添加了SNMP功能。
2.修改了按重启按钮后，复用输出不正常的问题。
3.修改了双工模式时，ASI Out源选为IP IN，然后切换TS/IP Mode为多路输出或IPTV，启机后查看菜单4路ASI Out输出源为Tuner1，但实际无输出的问题。
4.WEB修改了Preset问题。
5.WEB修改了OEM断电重启不保存的问题。
Date: 10/14/2014
Main Version: 2410DR0009 MCU Version:0009 WEB Version:010A FPGA Version:04 Multiple:2704 IPTV:0903Full Duplex:1810
修改了OEM上传图片不成功的问题。
Date: 10/24/2014
Main Version: 2410DR000A MCU Version:000A WEB Version:010B FPGA Version:04 Multiple:2704 IPTV:0903Full Duplex:1810
修改了SNMP挂掉的问题。
Date: 11/20/2014
Main Version: 2410DR000B MCU Version:000B WEB Version:010B FPGA Version:04 Multiple:2704 IPTV:0903Full Duplex:1810
添加了Diseqc功能。
修改了Remux页面空白的问题。
Date: 11/26/2014
Main Version: 2410DR000C MCU Version:000C WEB Version:010D FPGA Version:04 Multiple:2704 IPTV:0903Full Duplex:1810
添加了HDMS功能。
Date: 12/16/2014
Main Version: 2410DR000D MCU Version:000D WEB Version:010E FPGA Version:04 Multiple:2704 IPTV:0903Full Duplex:1810
1、修改了恢复出厂设置后，ONID和DiSEqC选项没有恢复的问题。
2、修改了IP双工模式时，前面板TS/IP->Gigabit Out->Source下多选项的问题。
3、修改了IP双工模式时，IP IN正常连接，但HDMS->Remux->Input TS中显示IP没连通，没有节目列表显示的问题。
4、修改了IP双工模式时，恢复出厂设置后断电重启，TS/IP->Gigabit IN->Uni/Multicast、 Source Identify、Source IP Address选项又恢复为原值的问题。
5、修改了将鼠标放在WEB上Device Label处，显示"ASCII: 0x20-0x25 or ox27-ox7E"的问题。
6、修改了在OEM下更改Product Name，不支持空格的问题。
Date: 01/22/2015
Main Version: 2410DR000E MCU Version:000E WEB Version:010E FPGA Version:04 Multiple:2704 IPTV:0903Full Duplex:1810
1、修改了子网掩码不能修改的问题。
Date: 01/29/2015
Main Version: 2410DR000F MCU Version:000F WEB Version:010E FPGA Version:04 Multiple:2704 IPTV:0903Full Duplex:1810
1、修改了SNMP的问题。
Date: 02/11/2015
Main Version: 2410DR0010 MCU Version:0010 WEB Version:010E FPGA Version:04 Multiple:2704 IPTV:0903Full Duplex:1810
修改了使用SNMP对EIT和CA开关无法修改问题。
Date: 02/28/2015
Main Version: 2410DR0011 MCU Version:0011 WEB Version:010E FPGA Version:04 Multiple:2704 IPTV:0903Full Duplex:1810
修改了Remux页面上显示Service ID的问题。
修改了Status页面上Tuner信号强度显示的问题。
Date: 03/06/2015
Main Version: 2410DR0012 MCU Version:0012 WEB Version:010E FPGA Version:04 Multiple:2704 IPTV:0903Full Duplex:1810
修改了手持盒与WEB上Tuner信号强度显示不正确的问题。
Date: 04/16/2015
Main Version: 2410DR0013 MCU Version:0013 WEB Version:010E FPGA Version:04 Multiple:2704 IPTV:0903Full Duplex:1810
修改了节目列表显示Service ID的问题。
Date: 05/11/2015
Main Version: 2410DR0014 MCU Version:0014 WEB Version:010E FPGA Version:04 Multiple:2704 IPTV:0903Full Duplex:1810
修改了节目列表显示Service ID的问题。
Date: 07/10/2015
Main Version: 2410DR0015 MCU Version:0015 WEB Version:010E FPGA Version:04 Multiple:2704 IPTV:0903Full Duplex:1810
修改了Presets菜单中的Upload功能。
修改了节目列表显示不正常的问题。
Date: 07/14/2015
Main Version: 2410DR0016 MCU Version:0016 WEB Version:010E FPGA Version:04 Multiple:2704 IPTV:0903Full Duplex:1810
添加了动态PMT功能。
Date: 08/05/2015
Main Version: 2410DR0017 MCU Version:0017 WEB Version:010F FPGA Version:04 Multiple:2704 IPTV:0f03Full Duplex:1810
修改了设置 iptv 45路以上出现ccerror问题
修改了设置 iptv 128路，断电重启之后出现unkowned pid 问题
优化了打开动态PMT出现视频不流畅等问题
Date: 08/10/2015
Main Version: 2410DR0018 MCU Version:0018 WEB Version:010F FPGA Version:04 Multiple:2704 IPTV:0f03Full Duplex:1810
修改了透传EIT出现码率变大的问题
Date: 08/12/2015
Main Version: 2410DR0019 MCU Version:0019 WEB Version:010F FPGA Version:04 Multiple:2704 IPTV:0f03Full Duplex:1810
解决了preset菜单中的upload失败的功能
Date: 09/09/2015
Main Version: 2410DR001A MCU Version:001A WEB Version:0110 FPGA Version:04 Multiple:2704 IPTV:0f03Full Duplex:1810
解决了打开动态PMT功能无效的问题
解决了OEM界面异常的问题
修改了使用hdms 端打开web 界面点击configure→Tuner弹出当前页面的脚本发生错误的问题
Date: 11/25/2015
Main Version: 2410DR001B MCU Version:001B WEB Version:0110 FPGA Version:04 Multiple:2704 IPTV:0f03Full Duplex:1810
解决了动态PMT开关打开，复用Tuner源和IP in源的节目时，有时IP in源的节目复用不成功；只复用IP in源的节目时是正常的，IP in输入为实时节目时复用也是正常的,这时EIT无法透传问题。
修改了动态PMT功能对Remux源无效。
解决了DiSEqc设为非Port ；A，信号锁定；将TP216拔掉后再插上，较大概率DiSEqc指示灯会变为Port ；A，重新提交DiSEqc选项后恢复的问题
修改了T2 tunner设置PLP时，PLP：ID 0 设置不成功的问题
Date: 12/17/2015
Main Version: 2410DR001C MCU Version:001C WEB Version:0110 FPGA Version:04 Multiple:2804 IPTV:1003Full Duplex:1910
优化了IP乱发包的问题
Date: 03/14/2016
Main Version: 2410DR001D MCU Version:001d WEB Version:0111 FPGA Version:04 Multiple:2804 IPTV:1003Full Duplex:1910
修改了Presets功能，recall后会恢复MAC地址的问题
修改了Presets功能，recall参数IPTV设置不能恢复的问题
修改了IPTV选择复用源，进入菜单后没有节目列表的问题
Date: 2016.6.14
Main Version: 2410DR001E MCU Version:001e WEB Version:0113 FPGA Version:04 Multiple:2804 IPTV:1003 Full Duplex:1919
1.添加IGMPV3。
2.修改了BER显示不对的问题。
3.修改了设备重启或者插拔信号线死机的问题。
4.主芯片支持 7102 and 7162.
Date: 2016.6.15
Main Version: 2410DR001F MCU Version:001f WEB Version:0113 FPGA Version:04 Multiple:2804 IPTV:1003 Full Duplex:1919
1.优化高符码率驱动。
Date: 2016.8.5
Main Version: 2410DR0020 MCU Version:0020 WEB Version:0114 FPGA Version:04 Multiple:2804 IPTV:1003 Full Duplex:1919
1.修改俄语节目名特别长无法显示完全的问题。
Date: 2016.9.2
Main Version: 2410DR0021 MCU Version:0021 WEB Version:0114 FPGA Version:04 Multiple:2804 IPTV:1003 Full Duplex:1919
1.修改动态PMT码流无法透传EIT,TDT,TOT的问题。
2.修改动态PMT码流会影响其他信号源输出的问题。
3.修改动态PMT码流IPTV无法正常输出的问题。
Date: 2016.9.13
Main Version: 2410DR0022 MCU Version:0022 WEB Version:0114 FPGA Version:04 Multiple:2804 IPTV:1003 Full Duplex:1919
1.增加6110S2的Tuner的驱动。
Date: 2016.9.14
Main Version: 2410DR0023 MCU Version:0023 WEB Version:0115 FPGA Version:04 Multiple:2804 IPTV:1003 Full Duplex:1919
1.优化夏普tuner驱动。
1.修改俄语节目名特别长无法显示完全的问题。