## Sheet1
Release note for 3800D product
Date: 2014.1.14
Main Version:38DR0002;WEB:38D Version: 0103;Main FPGA:100c,IP:Single:0708 Multicast:2504 IPTV:0703
1.修改恢复出厂设置后Tuner参数全部恢复，但是实际仍然锁定为之前的信号，ASI Out直通输出正常播放的问题。
2.Status菜单显示Tuner状态部分，改为自动刷新显示。
3.修改multiplex多路输出不能通讯的问题。
4.修改CI不解扰，以及按Enter之后CI名称才显示的问题。
Date: 2014.1.24
Main Version:38DR0003;WEB:38D Version: 0104;Main FPGA:100c,IP:Single:0708 Multicast:2504 IPTV:0903
1.修改工装测试，LNB Voltage为18V时，需插拔电源断电才生效的问题。
2.修改了Full Duplex模式时，IP In虽连通，但是码率显示为0的问题。
3.优化在CI解扰的情况下，插拔卡或者断电重启，有时有的节目不恢复解扰的问题。
4.优化菜单显示。
5.添加BISS解扰功能。
Date: 2014.2.10
Main Version:38DR0004;WEB:38D Version: 0105;Main FPGA:100c,IP:Single:0708 Multicast:2504 IPTV:0903
1.修改了Tuner锁定4040/27500节目，恢复出厂设置后重新锁定该频点，直通出去的节目可以继续播放，默认了以前的解扰的问题
2.修改断电重启后BISS节目不续播的问题。
3.修改了断电重启后ASI Out自动默认复用源输出的问题。
4.修改了IPTV源节目时BISS解扰的时候，提交后设备死机的问题。
Date: 2014.3.13
Main Version:38DR0005;WEB:Main Version:1109 38D Version: 0107;Main FPGA:201d,IP:Single:1810 Multicast:2704 IPTV:0903
1.WEB：添加了OEM功能，修改千兆网显示，添加FEC Reset功能。
2.修改WEB-CI页面多次Apply之后，节目列表会消失以及CI卡信息显示不正确的问题。
3.修改了爱丽德解扰4040、27500频点节目，断电重启或者插拔大卡后游戏风云节目无法恢复解扰的问题。
Date: 2014.4.14
Main Version:38DR0006;WEB:Main Version:110B 38D Version: 0108;Main FPGA:201d,IP:Single:1810 Multicast:2704 IPTV:0903
1.支持T2 tuner。
2.修改了USB升级web不成功的问题。
3.修改了ASI OUT选为Tuner源，但是断电重启之后变为Remux源的问题。
4.web添加了web upgrade的功能。
Date: 2014.4.30
Main Version:38DR0007;WEB:Main Version:110B 38D Version: 0108;Main FPGA:201d,IP:Single:1810 Multicast:2704 IPTV:0903
1.修改WEB识别不到T2 tuner类型的问题。
2.修改操作LCD CI name菜单导致设备死机的问题。
3.修改多路组播模式下最后一路没有输出的问题。
4.添加T2 tuner的恢复出厂设置项。
5.修改tuner 状态显示不正常的问题。
Date:2014.6.9
Main Version:38DR0008;WEB:Main Version:0109 38D Version: 0108;Main FPGA:201d,IP:Single:1810 Multicast:2704 IPTV:0903
1.更新天和tuner驱动；
2.修正DVB-C模式时电平显示；
3.优化子板接收设置参数模块，解决概率性设置tuner参数不成功的问题；
4.解决插上U盘之后子板会自动升级的问题；
5.解扰中星6B频点（5150/3920/27500）时LCD显示节目名异常的问题；
6.添加SNMP，目前只支持传送天和tuner的RSSI（tuner接收状态）信息；
Date: 2014.7.8
Main Version:38DR0009;WEB:Main Version:0109 38D Version: 010B;Main FPGA:201d,IP:Single:1810 Multicast:2704 IPTV:0903
1.Modify snmp can not start.
2.Modify upgrade function.
Date: 2014.8.20
Main:38DR000A; MCU:000a; FPGA:201d; IP:Full Dulplex:1810; Multiple:2704 IPTV:0903 WEB:010C; HDMS:3.0.3 Beta6
Sub Board-1:Main 0A FPGA 020C Kernel 01 Modules 02
Sub Board-2:Main 0A FPGA 020C Kernel 01 Modules 02
1.Add HDMS；
2.Improve Web upgrade function。
Date: 2014.8.27
Main:38DR000B; MCU:000b; FPGA:201d; IP:Full Dulplex:1810; Multiple:2704 IPTV:0903 WEB:010D; HDMS:3.0.3 Beta6
Sub Board-1:Main 0B FPGA 020C Kernel 01 Modules 02
Sub Board-2:Main 0B FPGA 020C Kernel 01 Modules 02
1.Add Sharp Tuner；
Date: 2014.9.11
Main:38DR000C; MCU:000c; FPGA:201d; IP:Full Dulplex:1810; Multiple:2704 IPTV:0903 WEB:010D; HDMS:3.0.3 Beta6
Sub Board-1:Main 0D FPGA 020C Kernel 01 Modules 02
Sub Board-2:Main 0D FPGA 020C Kernel 01 Modules 02
1.Add status for Sharp tuner.
2.Fix web reboot can not use.
3.Fix T2 PLP receive wrong info. after reboot.
Date: 2014.10.8
Main:38DR000D; MCU:000d; FPGA:201d; IP:Full Dulplex:1810; Multiple:2704 IPTV:0903 WEB:010D; HDMS:3.0.3 Beta6
Sub Board-1:Main 0E FPGA 020C Kernel 01 Modules 02
Sub Board-2:Main 0E FPGA 020C Kernel 01 Modules 02
1.Modify problem tuner-3,4,7,8 for 22k can not open correctly.
Date: 2014.11.14
Main:38DR000E; MCU:000e; FPGA:201d; IP:Full Dulplex:1810; Multiple:2704 IPTV:0903 WEB:010D; HDMS:3.0.3 Beta6
Sub Board-1:Main 0E FPGA 020C Kernel 01 Modules 02
Sub Board-2:Main 0E FPGA 020C Kernel 01 Modules 02
1.Modify program list can not display when input ts with special char.
Date: 2014.12.4
Main:38DR000F; MCU:000f; FPGA:201d; IP:Full Dulplex:1810; Multiple:2704 IPTV:0903 WEB:0110; HDMS:3.0.3 Beta6
Sub Board-1:Main 0F FPGA 020F Kernel 01 Modules 02
Sub Board-2:Main 0F FPGA 020F Kernel 01 Modules 02
1.Add ATSC Tuner。
2.Support VFD and LCD through MAC.
3.Modify problem network mask can not set to '255.255.254.0' with web.
4.Modify problem service still exist after factory default.
Date: 2014.12.8
Main:38DR0010; MCU:000f; FPGA:201d; IP:Full Dulplex:1810; Multiple:2704 IPTV:0903 WEB:0110; HDMS:3.0.3 Beta6
Sub Board-1:Main 0F FPGA 020F Kernel 01 Modules 02
1.Web version not matched, correct version。
Date: 2014.12.12
Main:38DR0011; MCU:0010; FPGA:201d; IP:Full Dulplex:1810; Multiple:2704 IPTV:0903 WEB:0111; HDMS:3.0.3 Beta6
Sub Board-1:Main 0F FPGA 020F Kernel 01 Modules 02
Sub Board-2:Main 0F FPGA 020F Kernel 01 Modules 02
1.Add snmp, no trap.
2.Modify Multiple IP channel-1 no output after reboot.
Date: 2014.12.12
Main:38DR0012; MCU:0010; FPGA:201d; IP:Full Dulplex:1810; Multiple:2704 IPTV:0903 WEB:0111; HDMS:3.0.3
Sub Board-1:Main 0F FPGA 020F Kernel 01 Modules 02
Sub Board-2:Main 0F FPGA 020F Kernel 01 Modules 02
1.Modify snmp.
Date: 2015.3.10
Main:38DR0013; MCU:0013; FPGA:2034; IP:Full Dulplex:1811; Multiple:2804 IPTV:0903 WEB:0113; HDMS:3.0.3
Sub Board-1:Main 10 FPGA 020F Kernel 01 Modules 02
Sub Board-2:Main 10 FPGA 020F Kernel 01 Modules 02
1.Add preset.
2.Add trap.
3.Web add notification when click apply.
4.Add CI clock.
Date: 2015.3.27
Main:38DR0014; MCU:0014; FPGA:2034; IP:Full Dulplex:1811; Multiple:2804 IPTV:0d03 WEB:0115; HDMS:3.0.3 Beta6以上版本
Sub Board-1:Main 10 FPGA 020F Kernel 01 Modules 02
Sub Board-2:Main 10 FPGA 020F Kernel 01 Modules 02
1.Modify IPTV mode output error after hardware reboot.
2.Modify when login web on hdms， there will be a shell error notification.
3.Modify device crash after T2 tuner parameter do a preset.
4.Modify Web interface of CI can not use apply button with some brower such as Google, firefox,IE11.
Date: 2015.4.10
Main:38DR0015; MCU:0015; FPGA:2034; IP:Full Dulplex:1811; Multiple:2804 IPTV:0d03 WEB:0116; HDMS:3.0.3 Beta6以上版本
Sub Board-1:Main 10 FPGA 020F Kernel 01 Modules 02
Sub Board-2:Main 10 FPGA 020F Kernel 01 Modules 02
1.Modify web design of IP.
Date: 2015.5.13
Main:38DR0016; MCU:0016; FPGA:2034; IP:Full Dulplex:1811; Multiple:2804 IPTV:0d03 WEB:0117; HDMS:3.0.3 Beta6以上版本
Sub Board-1:Main 10 FPGA 0211 Kernel 01 Modules 02
Sub Board-2:Main 10 FPGA 0211 Kernel 01 Modules 02
1.Modify IPTV mode output error after hardware reboot.
2.Modify preset of CI.
3.Modify chinese service name can not display correct when use google,360 browser.
Date: 2015.6.5
Main:38DR0017; MCU:0017; FPGA:2034; IP:Full Dulplex:1811; Multiple:2804 IPTV:0d03 WEB:0118; HDMS:3.0.3 Beta6以上版本
Sub Board-1:Main 12 FPGA 0212 Kernel 01 Modules 02
Sub Board-2:Main 12 FPGA 0212 Kernel 01 Modules 02
1.Add DTMB Tuner.
2.Fix bug device crash down when modify tuner para on LCD.
3.Modify Tuner can not be dectect sometimes.
Date: 2015.6.16
Main:38DR0018; MCU:0018; FPGA:2034; IP:Full Dulplex:1811; Multiple:2804 IPTV:0e03 WEB:0119; HDMS:3.0.3 Beta6以上版本
Sub Board-1:Main 12 FPGA 0212 Kernel 01 Modules 02
Sub Board-2:Main 12 FPGA 0212 Kernel 01 Modules 02
1.Modify Symbol Rate range from 2000~45000 to 1000~45000 KBaud.
2.Modify iptv mode output cc error when channel is more than 45.
Date: 2015.6.29
Main:38DR0019; MCU:0019; FPGA:2039; IP:Full Dulplex:1a14; Multiple:2a04 IPTV:0e03 WEB:0119; HDMS:3.0.3 Beta6以上版本
Sub Board-1:Main 13 FPGA 0212 Kernel 01 Modules 02
Sub Board-2:Main 13 FPGA 0212 Kernel 01 Modules 02
1.Add IGMPV3。
2.Modify problem ts is still lock when no signal input into tuner.
3.Modify problem output is still OK after modify Unicast address at Multiple Output mode.
Date: 2015.7.15
Main:38DR001A; MCU:001a; FPGA:2039; IP:Full Dulplex:1a14; Multiple:2804 IPTV:0f03 WEB:0120; HDMS:3.0.3 Beta6以上版本
Sub Board-1:Main 13 FPGA 0212 Kernel 01 Modules 02
Sub Board-2:Main 13 FPGA 0212 Kernel 01 Modules 02
1.Fix bug IPTV no output when remux bitrate more than 60Mbps.
Date: 2015.7.24
Main:38DR001B; MCU:001b; FPGA:2039; IP:Full Dulplex:1c14; Multiple:2804 IPTV:0f03 WEB:0120; HDMS:3.0.3 Beta6以上版本
Sub Board-1:Main 13 FPGA 0212 Kernel 01 Modules 02
Sub Board-2:Main 13 FPGA 0212 Kernel 01 Modules 02
1.优化T2模式下带PLP死机的问题。.
2.修改全双工模式当很多ARP存在网络里时千兆网ping不通的问题。
3.修改多路输出模式下单播断电重启无输出的问题。