## Sheet1
Release note for 3800D product
Date: 2014.1.14
Main Version:38DR0002;WEB:38D Version: 0103;Main FPGA:100c,IP:Single:0708 Multicast:2504 IPTV:0703
1.修改恢复出厂设置后Tuner参数全部恢复，但是实际仍然锁定为之前的信号，ASI Out直通输出正常播放的问题。
2.Status菜单显示Tuner状态部分，改为自动刷新显示。
3.修改multiplex多路输出不能通讯的问题。
4.修改CI不解扰，以及按Enter之后CI名称才显示的问题。
Date: 2014.1.24
Main Version:38DR0003;WEB:38D Version: 0104;Main FPGA:100c,IP:Single:0708 Multicast:2504 IPTV:0903
1.修改工装测试，LNB Voltage为18V时，需插拔电源断电才生效的问题。
2.修改了Full Duplex模式时，IP In虽连通，但是码率显示为0的问题。
3.优化在CI解扰的情况下，插拔卡或者断电重启，有时有的节目不恢复解扰的问题。
4.优化菜单显示。
5.添加BISS解扰功能。
Date: 2014.2.10
Main Version:38DR0004;WEB:38D Version: 0105;Main FPGA:100c,IP:Single:0708 Multicast:2504 IPTV:0903
1.修改了Tuner锁定4040/27500节目，恢复出厂设置后重新锁定该频点，直通出去的节目可以继续播放，默认了以前的解扰的问题
2.修改断电重启后BISS节目不续播的问题。
3.修改了断电重启后ASI Out自动默认复用源输出的问题。
4.修改了IPTV源节目时BISS解扰的时候，提交后设备死机的问题。
Date: 2014.3.13
Main Version:38DR0005;WEB:Main Version:1109 38D Version: 0107;Main FPGA:201d,IP:Single:1810 Multicast:2704 IPTV:0903
1.WEB：添加了OEM功能，修改千兆网显示，添加FEC Reset功能。
2.修改WEB-CI页面多次Apply之后，节目列表会消失以及CI卡信息显示不正确的问题。
3.修改了爱丽德解扰4040、27500频点节目，断电重启或者插拔大卡后游戏风云节目无法恢复解扰的问题。
Date: 2014.4.14
Main Version:38DR0006;WEB:Main Version:110B 38D Version: 0108;Main FPGA:201d,IP:Single:1810 Multicast:2704 IPTV:0903
1.支持T2 tuner。
2.修改了USB升级web不成功的问题。
3.修改了ASI OUT选为Tuner源，但是断电重启之后变为Remux源的问题。
4.web添加了web upgrade的功能。
Date: 2014.4.30
Main Version:38DR0007;WEB:Main Version:110B 38D Version: 0108;Main FPGA:201d,IP:Single:1810 Multicast:2704 IPTV:0903
1.修改WEB识别不到T2 tuner类型的问题。
2.修改操作LCD CI name菜单导致设备死机的问题。
3.修改多路组播模式下最后一路没有输出的问题。
4.添加T2 tuner的恢复出厂设置项。
5.修改tuner 状态显示不正常的问题。
Date:2014.6.9
Main Version:38DR0008;WEB:Main Version:0109 38D Version: 0108;Main FPGA:201d,IP:Single:1810 Multicast:2704 IPTV:0903
1.更新天和tuner驱动；
2.修正DVB-C模式时电平显示；
3.优化子板接收设置参数模块，解决概率性设置tuner参数不成功的问题；
4.解决插上U盘之后子板会自动升级的问题；
5.解扰中星6B频点（5150/3920/27500）时LCD显示节目名异常的问题；
6.添加SNMP，目前只支持传送天和tuner的RSSI（tuner接收状态）信息；
Date: 2014.7.8
Main Version:38DR0009;WEB:Main Version:0109 38D Version: 010B;Main FPGA:201d,IP:Single:1810 Multicast:2704 IPTV:0903
1.修改snmpd不启动的问题；
2.修改了不能升级的问题；
Date: 2014.8.20
Main:38DR000A; MCU:000a; FPGA:201d; IP:Full Dulplex:1810; Multiple:2704 IPTV:0903 WEB:010C; HDMS:3.0.3 Beta6
Sub Board-1:Main 0A FPGA 020C Kernel 01 Modules 02
Sub Board-2:Main 0A FPGA 020C Kernel 01 Modules 02
1.增加HDMS；
2.完善Web升级功能。
Date: 2014.8.27
Main:38DR000B; MCU:000b; FPGA:201d; IP:Full Dulplex:1810; Multiple:2704 IPTV:0903 WEB:010D; HDMS:3.0.3 Beta6
Sub Board-1:Main 0B FPGA 020C Kernel 01 Modules 02
Sub Board-2:Main 0B FPGA 020C Kernel 01 Modules 02
1.增加Sharp Tuner；
Date: 2014.9.11
Main:38DR000C; MCU:000c; FPGA:201d; IP:Full Dulplex:1810; Multiple:2704 IPTV:0903 WEB:010D; HDMS:3.0.3 Beta6
Sub Board-1:Main 0D FPGA 020C Kernel 01 Modules 02
Sub Board-2:Main 0D FPGA 020C Kernel 01 Modules 02
1.添加夏普S2 Tuner状态显示。
2.解决Web Reboot不能使用的问题。
3.修改T2 Tuner多PLP ID接收，断电重启获取信息不正确的问题。
Date: 2014.10.8
Main:38DR000D; MCU:000d; FPGA:201d; IP:Full Dulplex:1810; Multiple:2704 IPTV:0903 WEB:010D; HDMS:3.0.3 Beta6
Sub Board-1:Main 0E FPGA 020C Kernel 01 Modules 02
Sub Board-2:Main 0E FPGA 020C Kernel 01 Modules 02
1.修改了3,4,7,8路22K无法打开的问题。
Date: 2014.11.14
Main:38DR000E; MCU:000e; FPGA:201d; IP:Full Dulplex:1810; Multiple:2704 IPTV:0903 WEB:010D; HDMS:3.0.3 Beta6
Sub Board-1:Main 0E FPGA 020C Kernel 01 Modules 02
Sub Board-2:Main 0E FPGA 020C Kernel 01 Modules 02
1.临时版本，修改了Eric码流无法显示复用和CI节目列表的问题，此版未提交测试组。
Date: 2014.12.4
Main:38DR000F; MCU:000f; FPGA:201d; IP:Full Dulplex:1810; Multiple:2704 IPTV:0903 WEB:0110; HDMS:3.0.3 Beta6
Sub Board-1:Main 0F FPGA 020F Kernel 01 Modules 02
Sub Board-2:Main 0F FPGA 020F Kernel 01 Modules 02
1.添加ATSC Tuner。
2.根据MAC地址兼容中英文屏。
3.修改了Network mask不能设置为255.255.254.0的问题。
4.修改了恢复出厂设置后节目仍然解扰的问题。
Date: 2014.12.8
Main:38DR0010; MCU:000f; FPGA:201d; IP:Full Dulplex:1810; Multiple:2704 IPTV:0903 WEB:0110; HDMS:3.0.3 Beta6
Sub Board-1:Main 0F FPGA 020F Kernel 01 Modules 02
Sub Board-2:Main 0F FPGA 020F Kernel 01 Modules 02
1.上一版设备与WEB版本号显示不匹配，更改版本号重新提交。
Date: 2014.12.12
Main:38DR0011; MCU:0010; FPGA:201d; IP:Full Dulplex:1810; Multiple:2704 IPTV:0903 WEB:0111; HDMS:3.0.3 Beta6
Sub Board-1:Main 0F FPGA 020F Kernel 01 Modules 02
Sub Board-2:Main 0F FPGA 020F Kernel 01 Modules 02
1.添加snmp，无trap。
2.修改了断电重启后千兆网多路模式第一路无输出的问题。
Date: 2014.12.12
Main:38DR0012; MCU:0010; FPGA:201d; IP:Full Dulplex:1810; Multiple:2704 IPTV:0903 WEB:0111; HDMS:3.0.3 Beta6以上版本
Sub Board-1:Main 0F FPGA 020F Kernel 01 Modules 02
Sub Board-2:Main 0F FPGA 020F Kernel 01 Modules 02
1.上一版本snmpd配置文件有错，重新打包。
Date: 2015.3.10
Main:38DR0013; MCU:0013; FPGA:2034; IP:Full Dulplex:1811; Multiple:2804 IPTV:0903 WEB:0113; HDMS:3.0.3
Sub Board-1:Main 10 FPGA 020F Kernel 01 Modules 02
Sub Board-2:Main 10 FPGA 020F Kernel 01 Modules 02
1.添加preset功能。
2.添加Trap。
3.增加web apply之后提示。
4.增加CI时钟。
Date: 2015.3.27
Main:38DR0014; MCU:0014; FPGA:2034; IP:Full Dulplex:1811; Multiple:2804 IPTV:0d03 WEB:0113; HDMS:3.0.3 Beta6以上版本
Sub Board-1:Main 10 FPGA 020F Kernel 01 Modules 02
Sub Board-2:Main 10 FPGA 020F Kernel 01 Modules 02
1.修改了断电重启之后IPTV输出很多Unknown Pid的问题。
2.修改了Web on HDMS登录会报脚本运行错误的问题。
3.修改了T2 tuner preset导入参数死机的问题。
4.修改了Google, 火狐，IE11等浏览器CI页面Apply按钮不好使的问题。
Date: 2015.4.10
Main:38DR0015; MCU:0015; FPGA:2034; IP:Full Dulplex:1811; Multiple:2804 IPTV:0d03 WEB:0116; HDMS:3.0.3 Beta6以上版本
Sub Board-1:Main 10 FPGA 020F Kernel 01 Modules 02
Sub Board-2:Main 10 FPGA 020F Kernel 01 Modules 02
1.根据客户要求修改web部分设计，主要是词语拼写。
Date: 2015.5.13
Main:38DR0016; MCU:0016; FPGA:2034; IP:Full Dulplex:1811; Multiple:2804 IPTV:0d03 WEB:0117; HDMS:3.0.3 Beta6以上版本
Sub Board-1:Main 10 FPGA 0211 Kernel 01 Modules 02
Sub Board-2:Main 10 FPGA 0211 Kernel 01 Modules 02
1.修改断电重启之后IPTV输出很多unknown pid的问题。
2.修改CI preset不生效的问题。
3.修改了谷歌，360浏览器中文节目名乱码的问题。
Date: 2015.6.5
Main:38DR0017; MCU:0017; FPGA:2034; IP:Full Dulplex:1811; Multiple:2804 IPTV:0d03 WEB:0118; HDMS:3.0.3 Beta6以上版本
Sub Board-1:Main 12 FPGA 0212 Kernel 01 Modules 02
Sub Board-2:Main 12 FPGA 0212 Kernel 01 Modules 02
1.增加DTMB Tuner。
2.修改前面板进入Tuner菜单死机的问题。
3.修改断电重启概率性检测不到Tuner的问题。
Date: 2015.6.16
Main:38DR0018; MCU:0018; FPGA:2034; IP:Full Dulplex:1811; Multiple:2804 IPTV:0e03 WEB:0119; HDMS:3.0.3 Beta6以上版本
Sub Board-1:Main 12 FPGA 0212 Kernel 01 Modules 02
Sub Board-2:Main 12 FPGA 0212 Kernel 01 Modules 02
1.修改了Symbol Rate的下限值为1000（之前是2000）。
2.修改了iptv模式下超过45路会有cc error的问题。
Date: 2015.6.29
Main:38DR0019; MCU:0019; FPGA:2039; IP:Full Dulplex:1a14; Multiple:2804 IPTV:0e03 WEB:0119; HDMS:3.0.3 Beta6以上版本
Sub Board-1:Main 13 FPGA 0212 Kernel 01 Modules 02
Sub Board-2:Main 13 FPGA 0212 Kernel 01 Modules 02
1.增加IGMPV3功能。
2.修改了ATSC Tuner在不接信号的情况下也有TS流的问题。
Date: 2015.7.15
Main:38DR001A; MCU:001a; FPGA:2039; IP:Full Dulplex:1a14; Multiple:2804 IPTV:0f03 WEB:0120; HDMS:3.0.3 Beta6以上版本
Sub Board-1:Main 13 FPGA 0212 Kernel 01 Modules 02
Sub Board-2:Main 13 FPGA 0212 Kernel 01 Modules 02
1.修改了IPTV模式复用码率超过60MbpsIP模块无输出的问题（目前能到180Mbps）。
Date: 2015.7.24
Main:38DR001B; MCU:001b; FPGA:2039; IP:Full Dulplex:1c14; Multiple:2804 IPTV:0f03 WEB:0120; HDMS:3.0.3 Beta6以上版本
Sub Board-1:Main 13 FPGA 0212 Kernel 01 Modules 02
Sub Board-2:Main 13 FPGA 0212 Kernel 01 Modules 02
1.优化T2模式下带PLP死机的问题。.
2.修改全双工模式当很多ARP存在网络里时千兆网ping不通的问题。
3.修改多路输出模式下单播断电重启无输出的问题。
Date: 2015.10.27
Main:38DR001C; MCU:001c; FPGA:2049; IP:Full Dulplex:1f14; Multiple:2804 IPTV:0f03 WEB:0121; HDMS:3.0.3 Beta6以上版本
Sub Board-1:Main 14 FPGA 0213 Kernel 01 Modules 02
Sub Board-2:Main 14 FPGA 0213 Kernel 01 Modules 02
1.添加CI报警。
Date: 2015.11.19
Main:38DR001D; MCU:001d; FPGA:2049; IP:Full Dulplex:1f14; Multiple:2804 IPTV:0f03 WEB:0122; HDMS:3.0.3 Beta6以上版本
Sub Board-1:Main 16 FPGA 0213 Kernel 01 Modules 02
Sub Board-2:Main 16 FPGA 0213 Kernel 01 Modules 02
1.解决接收东森电影码流时CI Status报警显示不正确的问题。
2.解决接收游戏风云信号时CI Status报警显示不识别中文字的问题。
3.解决EIT开关切换时EIT无输出的问题。
4.修改CI卡名在web上可以显示30个字符。
Date: 2015.12.11
Main:38DR001E; MCU:001e; FPGA:2049; IP:Full Dulplex:1f14; Multiple:2804 IPTV:0f03 WEB:0123; HDMS:3.0.3 Beta6以上版本
Sub Board-1:Main 19 FPGA 0213 Kernel 01 Modules 02
Sub Board-2:Main 19 FPGA 0213 Kernel 01 Modules 02
1.添加动态PMT功能。
Date: 2015.12.17
Main:38DR001F; MCU:001e; FPGA:2049; IP:Full Dulplex:1f14; Multiple:2804 IPTV:0f03 WEB:0124; HDMS:3.0.3 Beta6以上版本
Sub Board-1:Main 19 FPGA 0213 Kernel 01 Modules 02
Sub Board-2:Main 19 FPGA 0213 Kernel 01 Modules 02
1.web修改apache。解决web部分功能无法使用的问题。
Date: 2015.12.23
Main:38DR0020; MCU:001e; FPGA:2049; IP:Full Dulplex:2014; Multiple:3204 IPTV:1003 WEB:0124; HDMS:3.0.3 Beta6以上版本
Sub Board-1:Main 19 FPGA 0213 Kernel 01 Modules 02
Sub Board-2:Main 19 FPGA 0213 Kernel 01 Modules 02
1.添加IP风暴过滤包。
Date: 2016.01.05
Main:38DR0021; MCU:001f; FPGA:2049; IP:Full Dulplex:2014; Multiple:3204 IPTV:1003 WEB:0125; HDMS:3.0.3 Beta6以上版本
Sub Board-1:Main 1A FPGA 0213 Kernel 01 Modules 02
Sub Board-2:Main 1A FPGA 0213 Kernel 01 Modules 02
1.添加易而达tuner DVB-C模式
Date: 2016.02.22
Main:38DR0023; MCU:0021; FPGA:204c; IP:Full Dulplex:2319; Multiple:3204 IPTV:1003 WEB:0126; HDMS:3.1.1-b2-x64 Beta6以上版本
Sub Board-1:Main 1A FPGA 0213 Kernel 01 Modules 02
Sub Board-2:Main 1A FPGA 0213 Kernel 01 Modules 02
1、Web修改apache.解决Web部分菜单修改问题
2、IP全双工输入输出问题
3、指定流中节目菜单不显示问题
Date: 2016.03.7
Main:38DR0024; MCU:0022; FPGA:204c; IP:Full Dulplex:2319; Multiple:3204 IPTV:1003 WEB:0127; HDMS:3.1.1-b2-x64 Beta6以上版本
Sub Board-1:Main 1D FPGA 0213 Kernel 02 Modules 02
Sub Board-2:Main 1D FPGA 0213 Kernel 02 Modules 02
1、升级子板
2、添加CI开关
Date: 2016.03.15
Main:38DR0025; MCU:0023; FPGA:204c; IP:Full Dulplex:2319; Multiple:3204 IPTV:1003 WEB:0127; HDMS:3.1.1-b2-x64 Beta6以上版本
Sub Board-1:Main 1E FPGA 0213 Kernel 02 Modules 02
Sub Board-2:Main 1E FPGA 0213 Kernel 02 Modules 02
1、WEB页面reboot，实现主板和子板同时重启问题
2、通过telnet远程reboot,实现主板和子板同时重启问题
Date: 2016.04.12
Main:38DR0026; MCU:0023; FPGA:204c; IP:Full Dulplex:2319; Multiple:3204 IPTV:1003 WEB:0128; HDMS:3.1.1-b2-x64 Beta6以上版本
Sub Board-1:Main 1E FPGA 0213 Kernel 02 Modules 02
Sub Board-2:Main 1E FPGA 0213 Kernel 02 Modules 02
1、WEB页面修改客户俄文问题。
Date: 2016.04.29
Main:38DR0027; MCU:0027; FPGA:204c; IP:Full Dulplex:2319; Multiple:3204 IPTV:1003 WEB:0128; HDMS:3.1.1-b2-x64 Beta6以上版本
Sub Board-1:Main 1F FPGA 0213 Kernel 02 Modules 02
Sub Board-2:Main 1F FPGA 0213 Kernel 02 Modules 02
1、修改天和T2 TUNER -T信号Strength显示不对的问题，显示比实际高35dBm左右。
Date: 2016.05.05
Main:38DR0028; MCU:0028; FPGA:204c; IP:Full Dulplex:2319; Multiple:3204 IPTV:1003 WEB:0128; HDMS:3.1.1-b2-x64 Beta6以上版本
Sub Board-1:Main 20 FPGA 0213 Kernel 02 Modules 02
Sub Board-2:Main 20 FPGA 0213 Kernel 02 Modules 02
1、修改DTMB TUNER -C模式下拔掉信号依然有码率和信号强度的问题。
Date: 2016.07.19
Main:38DR0029; MCU:0029; FPGA:2053; IP:Full Dulplex:2319; Multiple:3204 IPTV:1003 WEB:0129; HDMS:3.1.1-b2-x64 Beta6以上版本
Sub Board-1:Main 24 FPGA 0213 Kernel 02 Modules 02
Sub Board-2:Main 24 FPGA 0213 Kernel 02 Modules 02
1、修改全双工千兆网高概率读不到版本号的问题。
2、修改Preset无法上传文件的问题。
3、添加解扰时选择是否只解扰A/V PID。
Date: 2016.07.28
Main:38DR002A; MCU:002a; FPGA:2053; IP:Full Dulplex:2319; Multiple:3204 IPTV:1003 WEB:0129; HDMS:3.1.1-b2-x64 Beta6以上版本
Sub Board-1:Main 25 FPGA 0213 Kernel 02 Modules 02
Sub Board-2:Main 25 FPGA 0213 Kernel 02 Modules 02
1、修改CI1-CI2相互干扰的问题。
2、修改CI起机之后偶尔需要重新提交才能生效的问题。
Date: 2016.07.29
Main:38DR002B; MCU:002b; FPGA:2053; IP:Full Dulplex:2319; Multiple:3204 IPTV:1003 WEB:0129; HDMS:3.1.1-b2-x64 Beta6以上版本
Sub Board-1:Main 25 FPGA 0213 Kernel 02 Modules 02
Sub Board-2:Main 25 FPGA 0213 Kernel 02 Modules 02
FOR TEST.
Date: 2016.07.29
Main:38DR002C; MCU:002c; FPGA:2053; IP:Full Dulplex:2319; Multiple:3204 IPTV:1003 WEB:0129; HDMS:3.1.1-b2-x64 Beta6以上版本
Sub Board-1:Main 26 FPGA 0213 Kernel 02 Modules 02
Sub Board-2:Main 26 FPGA 0213 Kernel 02 Modules 02
1、修改CI起机之后偶尔需要重新提交才能生效的问题。
Date: 2016.08.19
Main:38DR002D; MCU:002d; FPGA:2053; IP:Full Dulplex:2319; Multiple:3204 IPTV:1003 WEB:0129; HDMS:3.1.1-b2-x64 Beta6以上版本
Sub Board-1:Main 2A FPGA 0213 Kernel 02 Modules 02
Sub Board-2:Main 2A FPGA 0213 Kernel 02 Modules 02
1、ATSC Tuner添加AnnexB模式。
Date: 2016.09.07
Main:38DR002E; MCU:002d; FPGA:2053; IP:Full Dulplex:2319; Multiple:3204 IPTV:1003 WEB:012A; HDMS:3.1.1-b2-x64 Beta6以上版本
Sub Board-1:Main 2F FPGA 0213 Kernel 02 Modules 02
Sub Board-2:Main 2F FPGA 0213 Kernel 02 Modules 02
1.优化CI 解扰。
Date: 2016.09.12
Main:38DR002F; MCU:002F; FPGA:2053; IP:Full Dulplex:2319; Multiple:3204 IPTV:1003 WEB:012A; HDMS:3.1.1-b2-x64 Beta6以上版本
Sub Board-1:Main 31 FPGA 0217 Kernel 02 Modules 02
Sub Board-2:Main 31 FPGA 0217 Kernel 02 Modules 02
1.优化CI 解扰。 2.优化CI状态显示，大卡名字N开头的CI卡 显示no module
Date: 2016.10.11
Main:38DR0030; MCU:0030; FPGA:2054; IP:Full Dulplex:2319; Multiple:3204 IPTV:1003 WEB:012A; HDMS:3.1.1-b2-x64 Beta6以上版本
Sub Board-1:Main 31 FPGA 0217 Kernel 02 Modules 02
Sub Board-2:Main 31 FPGA 0217 Kernel 02 Modules 02
1.修改IP版本号概率读不到的问题。
Date: 2016.10.26
Main:38DR0031; MCU:0031; FPGA:2054; IP:Full Dulplex:2319; Multiple:3204 IPTV:1003 WEB:012B; HDMS:3.1.1-b2-x64 Beta6以上版本
Sub Board-1:Main 31 FPGA 0217 Kernel 02 Modules 02
Sub Board-2:Main 31 FPGA 0217 Kernel 02 Modules 02
1.Web支持iso-8859-6 .