## Sheet1
Release note for 3800EC product
Date: 15/10/2012
Main Version: 38EC0001
First Release
Date: 03/12/2012
Main Version: 38EC0003
1.添加了Output的状态显示。
2.添加了9路的IP输出模块。
3.修改了一些显示的错误问题。
Date: 05/01/2013
Main Version: 38EC0004
1.修改了USB升级的问题。
2.修改了IP输出配置不成功的问题。
3.添加了编码设置参数的冲突限制和数值设置限制。
4.修改了bugfree的显示的问题。
5.修改了ip配置起机慢的问题。
Date: 24/01/2013
Main Version: 38EC0006
1.修改了恢复出厂的问题。
2.修改了多路IP的相关显示问题。
3.添加了编码等待功能。
4.修改了bugfree提出的部分显示的问题。
5.优化了编码和复用的功能。
Date: 28/02/2013
Main Version: 38EC0008
1.修改8路复用为10路复用。
2.调整了fpga程序以解决不能正常读取编码信息状态的问题。
Date: 08/04/2013
Main Version: 38EC0009
1.修改了十路复用存储不能正常保存的问题。
2.修改了启机后接通信号不能正常抓包的问题。
3.添加了不同硬件侦测的功能，旧硬件不能支持音频的采样率切换。
4.修改了单路IP不能正常输出的问题。
Date: 15/05/2013
Main Version: 38EC000A
1.修改了前面板初始化时有乱码的问题。
2.修改了不能正常在节目列表中显示节目名的问题。
3.修改了IP不能正常输出的问题。
Date: 27/05/2013
Main Version: 38EC000B
1.增长了编码时延，为编码不成功做修改。
2.增加了出厂恢复时对新增加功能的恢复。
Date: 28/05/2013
Main Version: 38EC000C
1.修改了更改audio level导致web显示audio设置参数变化的问题。
2.优化了编码的时延，继续加大，保证编码时间，以解决编码出现不正常音频。
3.修改了usb升级时出现乱码的问题。
Date: 31/05/2013
Main Version: 38EC000D
1.修改了更改2-8路audio level导致第一路的声音有影响的问题。
2.修改了编码中的advance部分变更时导致丢节目以及死机的问题。
Date: 13/06/2013
Main Version: 38EC000E
1、修改重启后某一路不编码无音视频输出问题;
2、修改断电重启某一路有视频无音频现象。
Date: 24/06/2013
Main Version: 38EC000F
1、解决第一路pmt有码率，但是音视频没有码率，无法播放。
2、解决有效码率突然比总码率大 ，无论怎么删除节目都会有问题。
3、修改第三路没有播放，有切台总会出现卡的情况。
4、修改第一路无音频，有视频的情况。
5、修改IP in复用节目出现马赛克问题。
Date: 28/06/2013
Main Version: 38EC0011
1、添加前面板的LED状态指示灯。
Date: 08/07/2013
Main Version: 38EC0012
修改了前面板乱码的问题。
Date: 09/07/2013
Main Version: 38EC0013
1、解决了用前面板修改某一路PMT/Video/Audio PID后重新复用，该路asi out没有音视频输出的问题。
Date: 17/07/2013
Main Version: 38EC0014
1、修改了LED灯的显示。没有信号或制式不正确时，红灯，正常时，绿灯。
2、修改了单播没有输出的问题。
Date: 24/07/2013
Main Version: 38EC0015 WEB Version:0109
1.修改了从SECAM制式切换到PAL制式时，图像没有颜色的问题。
2.修改了LED灯的问题。
3.修改了恢复出厂设置后，断电重启，单路IP IN的ip地址与port值没有恢复的问题。
4.解决前面板乱码的问题。
5.修改了单路和多路IP的Port位数，范围是1024-65531。
Date: 02/08/2013
Main Version: 38EC0016 WEB Version:0110
1.修改了更改Audio Level值，音频变化不大的问题。
2.修改了用WEB修改Audio、Video PID，复用后没有视频或音频输出的问题。
3.修改了断电重启死机的问题。
4.修改了使用前面板可以将Audio、Video PID设置为一致的问题。
5.修改了IP IN的状态显示为Unlock的问题。
Date: 02/08/2013
Main Version: 38EC0017 WEB Version:0110
1.修改了全双工情况下，IP IN在RTP时，会出现马赛克的情况。
Date: 03/09/2013
Main Version: 38EC0018 WEB Version:0110 IP: Single:070882 Multicast:042482
1.提高多路IP输出带宽到430Mbps。
2.增加了Alarm,Warning灯的控制。
3.增加了多路IP状态显示。
4.添加扫码枪。
Date: 18/09/2013
Main Version: 38EC0019
1.Encoder2不编码问题。
2.重启后IP IN单播无输入的问题。
Date: 22/10/2013
Main Version: 38EC001A
1.解决使用web设置audio level值，设置成功后，查看web、前面板都显示为其他值的问题。
2.解决Status菜单查看千兆网状态显示慢的问题。
3.添加IP选源功能。
Date: 18/11/2013
Main Version: 38EC001B
修改了单子板时，能够正常工作的问题。
Date: 27/11/2013
Main Version:38EC001C WEB:Main Version:010A 3800EC Version:0204 IP:Single:0809 Multicast:0424
1.修改了升级成功后，WEB login、loginpasswd恢复为原始值root、12345的问题。
2.修改了USB升级的问题。
3.修改了32K、44.1K无声音的问题。
4.添加了WEB升级功能。
Date: 12/12/2013
Main Version:38EC001D WEB:Main Version:010A 3800EC Version:0204 IP:Single:0809 Multicast:0424
1.修改了Trap IP断电重启不保存的问题。
2.修改了反复插拔USB时，前面板有时不能弹出是否升级的提示信息的问题。
3.修改了Audio Sample在48K、44.1K或32K之间切换时，提交成功但实际不生效的问题。
Date: 03/19/2014
Main Version:38EC001E WEB:Main Version:0112 3800EC Version:0206 IP:Single:1018 Multicast:0427
1.添加了FEC计数清零功能。
2.添加了WEB OEM功能。
3.千兆网多路输出700兆。
Date: 04/03/2014
Main Version:38EC001F WEB:Main Version:0112 3800EC Version:0206 IP:Single:1018 Multicast:0427 FPGA Version:9D
1.修改了N制情况下，断电重启，前面板指示灯不亮的问题。
2.修改了恢复出厂设置时，将Service Name显示改为Encoder Video。
3.修改了编码第八路Audio PID参数设置超过4096时，输出的节目音视频不正常的问题。
4.实现复用中插入EIT功能。
Date: 04/28/2014
Main Version:38EC0020 WEB:Main Version:0112 3800EC Version:0206 IP:Single:1018 Multicast:0427 FPGA Version:9D
1.修改了提交Resolution，编码不起作用的问题。
2.修改了当Sample设置为32K，音频输出不正常的问题。
3.修改了当设备不接信号，断电重启或恢复出厂设置，第八路编码不正常的问题。
Date: 05/14/2014
Main Version:38EC0021 WEB:Main Version:0112 3800EC Version:0206 IP:Single:1018 Multicast:0427 FPGA Version:9D
1.修改了提交EIT，不起作用的问题。
2.修改了当使用澳门莲花一套节目时，节目名称出现乱码乱码，MUX界面显示为空的问题。
Date: 08/25/2014
Main Version:38EC0022 WEB:Main Version:0112 3800EC Version:0206 IP:Single:1018 Multicast:0427 FPGA Version:9D
添加了HDMS功能。
Date: 10/15/2014
Main Version:38EC0023 MCU Version:0023 WEB:Main Version:0112 3800EC Version:0207 IP:Single:1018 Multicast:0427 FPGA Version:9D
修改了当编码名称改为中文时，Remux页面为空的问题。
Date: 12/15/2014
Main Version:38EC0024 MCU Version:0024 WEB:Main Version:0112 3800EC Version:0207 IP:Single:1018 Multicast:0427 FPGA Version:9D
修改了在HDMS上ASI、IP显示问题。
Date: 03/11/2015
Main Version:38EC0025 MCU Version:0025 WEB:Main Version:0112 3800EC Version:0207 IP:Single:1018 Multicast:0427 FPGA Version:9D
修改了编码第四路宽高比不起作用的问题。
优化了单子板时，WEB上显示的问题。
支持中英文显示屏。