## Sheet1
Release note for 3800MX product
Date: 2013.1.11
Main Version: 38MX0002 MCU:0002 FPGA:200f IP Full: 0809 IP Half: 2504
第一版。
Date: 2013.11.27
Main Version: 38MX0003 MCU:0003 FPGA:2013 IP Full: 0809 IP Half: 2504
1.解决软重启问题。
2.解决IP多路输出模式下第九路无输出的问题。
Date: 2013.12.11
Main Version: 38MX0004 MCU:0004 FPGA:2013 IP Full: 0809 IP Half: 2504
1.改善EIT功能。
2.添加WEB升级。
Date: 2014.2.28
Main Version: 38MX0005 MCU:0005 FPGA:2018 IP Full: 1810 IP Half: 2704 IPTV:0903
1.解决IP多路输出模式下第7,8,9,10路单播无输出的问题。
2.添加FEC计数清零功能。
3.添加128路IPTV。
Date:2014.3.19
Main Version: 38MX0006 MCU:0006 FPGA:201d IP Full: 1810 IP Half: 2704 IPTV:0903
1.解决IPTV无法输出的问题。
2.解决USB同版本无法升级的问题。
3.添加OEM。
Date: 2014.3.20
Main Version: 38MX0007 MCU:0007 FPGA:201d IP Full: 1810 IP Half: 2704 IPTV:0903
1.解决恢复出厂设置后WEB界面不正常的问题。
Date: 03/04/2014
Main Version: 38MX0008 MCU:0008 FPGA:201d IP Full: 1810 IP Half: 2704 IPTV:0903
1解决IPTV设置多次之后设备死机的问题。
2.解决FEC Column UDP Port 和 FEC Row UDP Port 在web上不能设置的问题。
Date: 2014.10.16
Main Version: 38MX0009 MCU:0009 FPGA:201d IP Full: 1810 IP Half: 2704 IPTV:0903
1.添加HDMS. (HDMS 3.0.3)
Date: 2015.1.7
Main Version: 38MX000A MCU:000a FPGA:201d IP Full: 1810 IP Half: 2704 IPTV:0903 Web:0106 HDMS:3.0.3
1.添加支持中英文LCD.(adapt VFD on old version)
2.解决OEM界面无法登录的问题。
3.添加SNMP。
Date: 2015.1.9
Main Version: 38MX000B MCU:000a FPGA:201d IP Full: 1810 IP Half: 2704 IPTV:0903 Web:0106 HDMS:3.0.3
1.修改SNMP复用功能。
Date: 2015.3.20
Main Version: 38MX000C MCU:000c FPGA:2034 IP Full: 1811 IP Half: 2804 IPTV:0d03 Web:0108 HDMS:3.0.4
1.添加Trap。
2.添加preset。
Date: 2015.4.30
Main Version: 38MX000D MCU:000d FPGA:2034 IP Full: 1811 IP Half: 2804 IPTV:0d03 Web:0108 HDMS:3.0.4-beta11
1.解决断电重启之后IPTV有很多unknown pid的问题。
2.解决全双工模式下preset之后IP板挂掉的问题。
Date: 2015.6.25
Main Version: 38MX000E MCU:000e FPGA:2039 IP Full: 1a14 IP Half: 2804 IPTV:0e03 Web:010A HDMS:3.0.4-beta11
1.解决烧机复用一丢节目的问题。
2.增加IGMPV3。
Date: 2015.7.14
Main Version: 38MX000F MCU:000f FPGA:2041 IP Full: 1a14 IP Half: 2804 IPTV:0f03 Web:010B HDMS:3.0.4-beta11
1.解决IPTV复用码率超过60Mbps无输出的问题（目前能到180Mbps）。
2.解决全双工模式下选择ASI1源无输出的问题。
3.增加IGMPV3。
Date: 2015.7.16
Main Version: 38MX0010 MCU:000f FPGA:2039 IP Full: 1a14 IP Half: 2804 IPTV:0f03 Web:010B HDMS:3.0.4-beta11
1.2041版FPGA用旧封装机器第3,6路复用输出马赛克。
2.全双工模式选择ASI1源仍然无输出。
3.解决IPTV复用码率超过60Mbps无输出的问题（目前能到180Mbps）。
Date: 2015.7.23
Main Version: 38MX0011 MCU:0011 FPGA:2039 IP Full: 1c14 IP Half: 2804 IPTV:0f03 Web:010B HDMS:3.0.4-beta11
1.修改断电重启IPTV输出很多unknown pid的问题。
2.修改全双工模式当很多ARP存在网络里时千兆网ping不通的问题。