## Release Note
Release note for 8000D product
|  | MAIN | FPGA | WEB | NOTE
version | date
80D0002 | 2015.3.5 | 1.修改前面板POWERStatus界面后显示不合理的问题。 2.删除前面板 Status界面ASI IN信息显示。 3.修改IP多路输出模式下第九路无输出的问题。 4.修改ASI OUT Source选择MUX，断电重启后无法正常输出，需要在前面板与其他源互相切换后才可以正常输出的问题。 5.修改多路输出模式下，前面板ASI OUT选项包括ASI IN、IP IN选项的问题。 6.修改多路输出模式下WEB-Gigabit Local-Protocol显示为RTP，前面板显示为PTR/UDP，显示不一致的问题。 7.修改Remove CA功能打开，断电重启后会恢复为OFF状态。 8.增加USB升级功能。 9.解决设备切换LNB22K,DisEqc功能不生效的问题。 10.增加SN及MAC地址扫码功能。 | 1.修改DVB模式ch10无法输出mux源节目的问题； 2.调整码率计算。 | 1.WEB没有TS IP、POWER Status状态显示，建议添加。 2.修改页面上的不恰当的英文显示。 3.添加apply提交成功的页面； 4.WEB --ASI Output Source无法切换至MUX源。提交MUX选项后刷新界面Source会变为其他源。 5.WEB恢复出厂设置时间较短，倒计时结束后实际设置并未完成，建议延长时间。 6.使用WEB恢复出厂设置后，Tuner界面显示为Invalid Tuner Type或者显示空白。 7.完善字符转码功能。
80D0003 | 2015.5.6 | 1.修改前面板POWERStatus界面后显示不合理的问题。 2.删除前面板 Status界面ASI IN信息显示。 3.修改IP多路输出模式下第九路无输出的问题。 4.修改ASI OUT Source选择MUX，断电重启后无法正常输出，需要在前面板与其他源互相切换后才可以正常输出的问题。 5.修改多路输出模式下，前面板ASI OUT选项包括ASI IN、IP IN选项的问题。 6.修改多路输出模式下WEB-Gigabit Local-Protocol显示为RTP，前面板显示为PTR/UDP，显示不一致的问题。 7.修改Remove CA功能打开，断电重启后会恢复为OFF状态。 8.增加USB升级功能。 9.解决设备切换LNB22K,DisEqc功能不生效的问题。 10.增加SN及MAC地址扫码功能。 | 1.添加读取子板类型； 2.配合硬件将tf7_sop由D5改为G9； 3.修改tuner6干扰tuner5的问题； 4.增加Remux码率； | 1.修改全双功IP Out选源后刷新显示不正确的 问题；
80D0004 | 2015.5.13 | 1.修改Remux节目不保存问题； 2.修改前面板显示不合理问题； 3.中文菜单暂时屏蔽掉，后续添加； | 1.修改Channel5和Channel6的TS干扰问题 | 1.屏蔽Web部分菜单 2.修改Web复用较多节目死机问题；
80D0005 | 2015.5.28 | 1.修改22K切换失败问题； 2.增加恢复出厂后设备重启；
80D0006 | 2015.5.29 |  |  | 1.修改IPTV模式下，进入选节目菜单下，在WEB端会显示IP IN菜单的问题；
80D0007 | 2015.6.16 |  | 修改8个Tuner接信号，复用不同的节目，有效码率超过 30M，不能正常播放节目的问题。提升复用的有效码率 为100M。
80D0008 | 2015.8.6 | 1.修改前面板在USB_Status界面时，USB不能正常识别 的问题； 2.修改前面板设置Tuner参数时，退出时都会跳转到Tuner1 下的问题，修改为更改哪一路退出就在哪一路； | 1.修改Tuner接信号，在符码率43M,44M,45M时，前面板指示灯显示Tuner不锁的问题； | 1.修改多路输出模式下，WEB端通道设置参数 显示不全的问题；
80D000A | 2015.8.21 | 更改TS/IP的菜单； | 增加双IP功能；全双工和IPTV128路，只能使用下面的 IP口，IPTV32路，两个IP口都能使用； | 更改TS/IP的WEB页面；
80D000C | 2015.8.31 | 1.修改夏普S2Tuner接收138信号 12660/45000无法锁定的 问题； |  | 1.调整WEB页面的Status,Config,Remux,TS/IP System的顺序； | 这版软件为单IP版软件，在 80D0008版软件基础上做的 修改
80D000D | 2015.8.31 | 1.增加T2的Tuner驱动，能接收-T的信号； 2.增加T2的Tuner接收-T的信号的Tuner菜单； 3.修改32路双IP输出模式，前面板TS/IP Status中的信息显示不正确的问题； |  | 1.增加T2的Tuner接收-T的信号的Tuner的WEB 页面； 2.修改32路双IP输出模式，WEB界面的TS/IP Status中的信息显示不正确的问题； 3.修改WEB端Gigabit Out中Type of Service中有一个空选项的问题； 4.修改32路双IP输出模式，WEB端Remux界面 有IP IN源的问题；
80D000E | 2015.9.28 | 1.OEM Logo模式，升级完成后，WEB端左上角Logo变为 PBI； 2.升级后WEB进入密码恢复默认； 3.天和T2 Tuner接-T信号，恢复出厂设置，Tuner参数没有恢复； 4.修改32路双IP输出模式，前面板System中没有Gigabit Local-2的Gigabit MAC Address选项，并且该选项不支持扫码枪扫码，故无法修改该选项的问题； 5.修改32路双IP输出模式，TS/IP连接状态只显示主口的连接状态，没有显示辅口的连接状态的问题； |  | 1.修改32路双IP输出模式，TS/IP连接状态只显 示主口的连接状态，没有显示辅口的连接状态 的问题； 2.修改WEB的Remux页面繁体字乱码，8路tuner只显示两路的问题；
80D000F | 2015.10.12 |  | 增加IP输出的DVB多路输出模式； | 1.增加IP输出的DVB多路输出模式的WEB页面； 2.修改WEB的Remux页面繁体字乱码，8路tuner只显示两路的问题； | 这版软件是在80D000D版软 件基础上做的修改
80D0010 | 2015.10.16 | 1.增加T2的Tuner的-C模式； 2.增加IP输出的DVB多路输出模式； | 1.增加IP输出的DVB多路输出模式； | 1.增加IP输出的DVB多路输出模式的WEB页面； 2.修改WEB的Remux页面繁体字乱码，8路tuner 只显示两路的问题； 3.修改DVB多路输出模式，web端修改Gigabit Out->Target MAC Address只支持数字，不支持字母a-f的问题； 4.修改恢复出厂设置后，设备会自动重启，WEB端没有给出重启倒数提示的问题； 5.修改WEB复用IP in节目后，Output查看节目发现IP in节目名称前会显示service id，其他源的节目不显示的问题； 6.增加T2的Tuner的-C模式； | 这版软件是在80D000E版软 件基础上做的修改
80D0011 | 2015.11.9 |  | 1.修改IP输出的DVB多路输出模式概率性出现马赛克的 问题； 2.修改Tuner2的IP输出概率性出现CC error的问题；
80D0012 | 2015.11.13 | 1.增加T2的Tuner的-T2模式； 2.修改32 路双 IP 输出模式，TS Pkts Per UDP 设为除 7 以外的参数时，TS/IP1 口输出节目有马赛克或无音视频输 出的现象的问题； 3.修改IPTV 模式，TS Pkts Per UDP 设为 1 和 2 时 IP 输出节目有马赛克或无音视频输出的问题； |  | 1.增加T2的Tuner的-T2模式；
80D0013 | 2015.11.26 |  |  | 1.WEB增加Remux的Insert PID的功能；
80D0017 | 2016.3.15 | 1.修改WEB/Remux/Insert PID的功能，添加PID成功后， 设备恢复出厂后，Remux输出仍有添加的PID； 2.修改恢复出厂设置，T2模式，Tuner参数没有恢复的问题； 3.修改USB升级完成后，前面板显示为Initializing ...... Enter=yes,Exit=no,应完整显示Ready to upgrade Entry= yes,Exit=no.的问题； 4.优化夏普S2的Tuner的驱动； 5.优化前面板菜单的显示和设置； | 1.将IP防风暴的新版IP FPGA更换完成。 | 1.优化WEB的显示和设置；
80D0018 | 2016.3.29 | 1.添加HDMS；
80D0019 | 2016.5.1 | 1.修改Tuner锁定信号，修改供电电压，DiSEqC等选项时，有时用时较长，需等待30S左右才能生效的问题； 2.修改前面板修改Remove CA,断电重启不保存的问题；
80D001A | 2016.9.12 | 1.增加6110S2的Tuner的驱动；
80D001C | 2016.12.24 | 1.修改6110S2的Tuner的LNB/22k/Diseqc的问题； 2.修改前面板修改Remux的ON ID，断电重启不保存的问题； |  | WEB增加Presets功能；
80D001D | 2016.12.26 |  |  | 修改WEB的Remux页面俄罗斯节目名显示乱码 的问题；
80D001E | 2017.3.9 | 1.修改设置6110S2的Tuner的LNB/22k/Diseqc用时较长的 问题；
80D001F | 2017.3.17 | 1.添加Sony T2 tuner；
80D0021 | 2017.7.11 | 1.修改升级7162芯片设备不启机的问题；

## Version Record
Version record for 8000D V1.1
Main Version | Date | Customer made | Sub-Version
|  |  | Web | MCU | FPGA | ExternalBoard FPGA |  |  |  | IP NIOS |  |  |  | HW Version
[6 empty] | Full Duplex | Multi DVB | IPTV (128) | IPTV (32) | Full Duplex | Multi DVB | IPTV (128) | IPTV (32) | Main Board
80D0002 | 2015.3.5 |  | 0102 | 0016 | 0001 | 1A | 28 | 09 |  | 10 | 04 | 03 |  | A
80D0004 | 2015.3.5 |  | 0103 | 0004 | 0002 | 1A | 28 | 09 |  | 10 | 04 | 03 |  | A
80D0005 | 2015.3.5 |  | 0103 | 0005 | 0002 | 1A | 28 | 09 |  | 10 | 04 | 03 |  | A
80D0006 | 2015.5.29 |  | 0105 | 0005 | 0002 | 1A | 28 | 09 |  | 10 | 04 | 03 |  | A
80D0007 | 2015.6.16 |  | 0105 | 0005 | 0003 | 1A | 28 | 09 |  | 10 | 04 | 03 |  | A
80D0008 | 2015.8.6 |  | 0106 | 0005 | 0004 | 1A | 28 | 09 |  | 10 | 04 | 03 |  | A
80D000A | 2015.8.21 |  | 0107 | 0005 | 0004 | 1A |  | 09 | 0d | 10 |  | 03 | 87 | A
80D000C | 2015.8.31 |  | 0108 | 0005 | 0004 | 1A | 28 | 09 | 0d | 10 | 04 | 03 | 87 | A
80D000D | 2015.8.31 |  | 0109 | 0005 | 0004 | 1A |  | 09 | 0d | 10 |  | 03 | 87 | A
80D000E | 2015.9.28 |  | 010D | 0005 | 0004 | 1A |  | 09 | 0d | 10 |  | 03 | 87 | A
80D000F | 2015.10.12 |  | 010E | 0005 | 0004 | 1A | 28 | 09 | 0d | 10 | 04 | 03 | 87 | A
80D0010 | 2015.10.16 |  | 0110 | 0005 | 0004 | 1A | 28 | 09 | 0d | 10 | 04 | 03 | 87 | A
80D0011 | 2015.11.9 |  | 0110 | 0005 | 0009 | 1A | 28 | 09 | 0d | 10 | 04 | 03 | 87 | A
80D0012 | 2015.11.13 |  | 0112 | 0005 | 0009 | 1A | 28 | 09 | 0d | 10 | 04 | 03 | 87 | A
80D0013 | 2015.11.26 |  | 0114 | 0005 | 0009 | 1A | 28 | 09 | 0d | 10 | 04 | 03 | 87 | A
80D0017 | 2016.3.15 |  | 0115 | 0005 | 0009 | 20 | 32 | 10 | 50 | 10 | 04 | 03 | 87 | A
80D0018 | 2016.3.29 |  | 0115 | 0005 | 0009 | 20 | 32 | 10 | 50 | 10 | 04 | 03 | 87 | A
80D0019 | 2016.5.1 |  | 0115 | 0005 | 0009 | 20 | 32 | 10 | 50 | 10 | 04 | 03 | 87 | A
80D001A | 2016.9.12 |  | 0115 | 001a | 0009 | 20 | 32 | 10 | 50 | 10 | 04 | 03 | 87 | A
80D001C | 2016.12.24 |  | 0117 | 001c | 0009 | 20 | 32 | 10 | 50 | 10 | 04 | 03 | 87 | A
80D001D | 2016.12.26 |  | 0119 | 001d | 0009 | 20 | 32 | 10 | 50 | 10 | 04 | 03 | 87 | A
80D001E | 2017.3.9 |  | 0119 | 001e | 0009 | 20 | 32 | 10 | 50 | 10 | 04 | 03 | 87 | A
80D001F | 2017.3.17 |  | 0119 | 001f | 0009 | 20 | 32 | 10 | 50 | 10 | 04 | 03 | 87 | A
80D0021 | 2017.7.11 |  | 0119 | 0021 | 0009 | 20 | 32 | 10 | 50 | 10 | 04 | 03 | 87 | A