## Release Note
Release note for DCP3000 product
SW version : 3108 | HW version : DCP-3000-C
Date: 2018-8-24
1.3016软件替换了FPGA
SW version : 3107 | HW version : DCP-3000-C
Date: 2018-8-23
1.字码库中找不到的字符在复用中保持原样 2.争对开机捕获和使用捕获做了处理。 3.复用中的节目名称长度限制调整位48个字节 4.复用中节目没有捕获完成，不能做其它操作 5.捕获有全部改为模块捕获
SW version : 3106 | HW version : DCP-3000-C
Date: 2018-8-10
1.更新了FPGA 2.更新了SNMPD
SW version : 3105 | HW version : DCP-3000-C
Date: 2018-7-31
1.更新了FPGA
SW version : 3103 | HW version : DCP-3000-C
Date: 2018-4-8
1.页面reboot进度条不刷新会叠加问题 2.页面导入参数添加了提示 3.复用server_type对应关系更改了 4.数据网口再没有扫码前保存一个随机的MAC地址 5.复用支持多section 6.RTC正常工作 7.设备起机时显示问题 8.加入平滑功能 9.子板升级xml版本修改出现之前的配置失效问题 10.更新SNMP
SW version : 3101 | HW version : DCP-3000-C
Date: 2018-4-8
1.针对复用捕获SDT问题做了修改，没有捕获到SDT可以手动重新捕获 2.web在ipin status处做了修改，根据ipin的模式排列ipin的通道 3.对设备的Device Label和product name做了区别
SW version : 3100 | HW version : DCP-3000-C
Date: 2018-3-20
在3003版本的基础上添加了IP备份功能，以及修复了IPTV出去没有ECM的问题。

## Version Record
Version record for DCP3000
Main Version | Sub-Version
| MCU SW | Fireware | FPGA | WEB | Linux core | RootFs | HW Version
3108 | 3108 | a | 301a | 300b | 6 | 2018.8-24 | DCP-3000-C
3107 | 3109 | a | 301a | 300b | 6 | 2018.8-23 | DCP-3000-C
3106 | 3108 | a | 3019 | 300b | 6 | 2018.8-10 | DCP-3000-C
3105 | 3108 | a | 3017 | 300b | 6 | 2018.7.31 | DCP-3000-C
3103 | 3107 | a | 3015 | 300b | 6 | 2018.7.6 | DCP-3000-C
3102 | 3101 | a | 300b | 3102 | 6 | 2018.4.12 | DCP-3000-C
3101 | 3101 | a | 300a | 3101 | 6 | 2018.4.8 | DCP-3000-C
3100 | 3100 | a | 3008 | 3100 | 6 | 2018.3.20 | DCP-3000-C