## Release Note
Release note for DCP3000 product
SW version : 310d | HW version : DCP-3000-C
Date: 2018-11-19
1.修改service_type问题 2.修改NTP获取和设备不同网段时出现死机问题
SW version : 310c | HW version : DCP-3000-C
Date: 2018-11-9
1.修改server_type设置和显示不一置问题 2.修改节目名长度问题 3.IPOUT每次都重新捕获 4.更新了FPGA
SW version : 310b | HW version : DCP-3000-C
Date: 2018-10-22
1.web更新了复用页面中的刷新数据问题 2.复用节目字节长度做了更正、表的发送时间做了更正 3.FPGA解决重启设备IPOUT存在无输出的问题 4.节目捕获解析做了调整 5.remove CA把加扰相关的信息过滤掉了 6.service_type设置和显示不一致更正
SW version : 310a | HW version : DCP-3000-C
Date: 2018-9-30
1.复用开放了remap pid、psi/si tick接口 2.复用捕获按照模块捕获 3.复用中节目名的长度增加到48字节 4.IPOUT中节目的捕获每次都重新捕获（针对之前复用加扰班ECMPID修改无效问题） 5.解析节目的方式修改为，捕获到就解析，而不是等到所有PMT都捕获完才解析（针对之前流中有个别节目存在问题而无法捕获到问题） 6.解决复用死机问题
SW version : 3108 | HW version : DCP-3000-C
Date: 2018-8-24
1.3016软件替换了FPGA
SW version : 3107 | HW version : DCP-3000-C
Date: 2018-8-23
1.字码库中找不到的字符在复用中保持原样 2.争对开机捕获和使用捕获做了处理。 3.复用中的节目名称长度限制调整位48个字节 4.复用中节目没有捕获完成，不能做其它操作 5.捕获有全部改为模块捕获
SW version : 3106 | HW version : DCP-3000-C
Date: 2018-8-10
1.更新了FPGA 2.更新了SNMPD
SW version : 3105 | HW version : DCP-3000-C
Date: 2018-7-31
1.更新了FPGA
SW version : 3103 | HW version : DCP-3000-C
Date: 2018-4-8
1.页面reboot进度条不刷新会叠加问题 2.页面导入参数添加了提示 3.复用server_type对应关系更改了 4.数据网口再没有扫码前保存一个随机的MAC地址 5.复用支持多section 6.RTC正常工作 7.设备起机时显示问题 8.加入平滑功能 9.子板升级xml版本修改出现之前的配置失效问题 10.更新SNMP
SW version : 3101 | HW version : DCP-3000-C
Date: 2018-4-8
1.针对复用捕获SDT问题做了修改，没有捕获到SDT可以手动重新捕获 2.web在ipin status处做了修改，根据ipin的模式排列ipin的通道 3.对设备的Device Label和product name做了区别
SW version : 3100 | HW version : DCP-3000-C
Date: 2018-3-20
在3003版本的基础上添加了IP备份功能，以及修复了IPTV出去没有ECM的问题。

## Version Record
Version record for DCP3000
Main Version | Sub-Version
| MCU SW | Fireware | FPGA | WEB | Linux core | RootFs | HW Version
310d | 310c | a | 301d | 300e | 6 | 2018.11.11 | DCP-3000-C
310c | 310b | a | 301d | 300e | 6 | 2018.11.9 | DCP-3000-C
310b | 310a | a | 301a | 300e | 6 | 2018.11.1 | DCP-3000-C
310a | 310a | a | 301a | 300c | 6 | 2018.9-30 | DCP-3000-C
3108 | 3108 | a | 301a | 300b | 6 | 2018.8-24 | DCP-3000-C
3107 | 3109 | a | 301a | 300b | 6 | 2018.8-23 | DCP-3000-C
3106 | 3108 | a | 3019 | 300b | 6 | 2018.8-10 | DCP-3000-C
3105 | 3108 | a | 3017 | 300b | 6 | 2018.7.31 | DCP-3000-C
3103 | 3107 | a | 3015 | 300b | 6 | 2018.7.6 | DCP-3000-C
3102 | 3101 | a | 300b | 3102 | 6 | 2018.4.12 | DCP-3000-C
3101 | 3101 | a | 300a | 3101 | 6 | 2018.4.8 | DCP-3000-C
3100 | 3100 | a | 3008 | 3100 | 6 | 2018.3.20 | DCP-3000-C